## Tabelle1
TOC | Typenbezeichnung | Ausschreibungstext Deutschland
5898540 | Enspiro H LED nw ET 01 | Extrem flache, direkt-indirekt strahlende LED-Hängeleuchte mit 48 High-power LED 3 W, neutralweiße Lichtfarbe, Farbtemperatur 4000 K, Farbwiedergabeindex Ra > 80, integriert in separaten Mini-LED-Raster in UXP-Technology®. 8 LED-Segmente als quadratische Kühlkörper für optimales Thermomanagement formal im Leuchtenkörper eingepasst, davon 6 Segmente symmetrisch indirekt, 2 Segmente, außen angeordnet, asymmetrisch direkt strahlend. Mit integrierter Kunststoffabdeckung zum Schutz gegen Verschmutzung der Indirektoptik. Leuchtenkörper aus flachem Aluminiumprofil, weiß, mit farblich abgesetzten, formschlüssig integrierten Kopfstücken aus eloxiertem Aluminium. Komplett mit 2-Punkt-Seilaufhängung in Y-Form und transparenter Zuleitung für Abhängelängen bis 1500 mm. Elektronische Spannungsversorgung in Leuchte integriert. Mit elektronischem Transformator.
5898640 | Enspiro H LED nw ET I2 | Extrem flache, direkt-indirekt strahlende LED-Hängeleuchte mit 48 High-power LED 3 W, neutralweiße Lichtfarbe, Farbtemperatur 4000 K, Farbwiedergabeindex Ra > 80, integriert in separaten Mini-LED-Raster in UXP-Technology®. 8 LED-Segmente als quadratische Kühlkörper für optimales Thermomanagement formal im Leuchtenkörper eingepasst, davon 6 Segmente symmetrisch indirekt, 2 Segmente, außen angeordnet, asymmetrisch direkt strahlend. Mit integrierter Kunststoffabdeckung zum Schutz gegen Verschmutzung der Indirektoptik. Leuchtenkörper aus flachem Aluminiumprofil, schwarz, mit farblich abgesetzten, formschlüssig integrierten Kopfstücken aus eloxiertem Aluminium. Komplett mit 2-Punkt-Seilaufhängung in Y-Form und transparenter Zuleitung für Abhängelängen bis 1500 mm. Elektronische Spannungsversorgung in Leuchte integriert. Mit elektronischem Transformator.
5898851 | Enspiro H LED nw ETDD +ActiM 01 | Extrem flache, direkt-indirekt strahlende LED-Hängeleuchte mit 48 High-power LED 3 W, neutralweiße Lichtfarbe, Farbtemperatur 4000 K, Farbwiedergabeindex Ra > 80, integriert in separaten Mini-LED-Raster in UXP-Technology®. 8 LED-Segmente als quadratische Kühlkörper für optimales Thermomanagement formal im Leuchtenkörper eingepasst, davon 6 Segmente symmetrisch indirekt, 2 Segmente, außen angeordnet, asymmetrisch direkt strahlend. Mit integrierter Kunststoffabdeckung zum Schutz gegen Verschmutzung der Indirektoptik. Leuchtenkörper aus flachem Aluminiumprofil, weiß, mit farblich abgesetzten, formschlüssig integrierten Kopfstücken aus eloxiertem Aluminium. Komplett mit 2-Punkt-Seilaufhängung in Y-Form und transparenter Zuleitung für Abhängelängen bis 1500 mm. Elektronische Spannungsversorgung in Leuchte integriert. Mit digital dimmbarem elektronischem Transformator (DALI) und integriertem ActiLume-Steuergerät und Sensoreinheit für tageslichtabhängige Regelung und Anwesenheitserfassung.
5898951 | Enspiro H LED nw ETDD +ActiM I2 | Extrem flache, direkt-indirekt strahlende LED-Hängeleuchte mit 48 High-power LED 3 W, neutralweiße Lichtfarbe, Farbtemperatur 4000 K, Farbwiedergabeindex Ra > 80, integriert in separaten Mini-LED-Raster in UXP-Technology®. 8 LED-Segmente als quadratische Kühlkörper für optimales Thermomanagement formal im Leuchtenkörper eingepasst, davon 6 Segmente symmetrisch indirekt, 2 Segmente, außen angeordnet, asymmetrisch direkt strahlend. Mit integrierter Kunststoffabdeckung zum Schutz gegen Verschmutzung der Indirektoptik. Leuchtenkörper aus flachem Aluminiumprofil, schwarz, mit farblich abgesetzten, formschlüssig integrierten Kopfstücken aus eloxiertem Aluminium. Komplett mit 2-Punkt-Seilaufhängung in Y-Form und transparenter Zuleitung für Abhängelängen bis 1500 mm. Elektronische Spannungsversorgung in Leuchte integriert. Mit digital dimmbarem elektronischem Transformator (DALI) und integriertem ActiLume-Steuergerät und Sensoreinheit für tageslichtabhängige Regelung und Anwesenheitserfassung.
5898551 | Enspiro H LED nw ETDD 01 | Extrem flache, direkt-indirekt strahlende LED-Hängeleuchte mit 48 High-power LED 3 W, neutralweiße Lichtfarbe, Farbtemperatur 4000 K, Farbwiedergabeindex Ra > 80, integriert in separaten Mini-LED-Raster in UXP-Technology®. 8 LED-Segmente als quadratische Kühlkörper für optimales Thermomanagement formal im Leuchtenkörper eingepasst, davon 6 Segmente symmetrisch indirekt, 2 Segmente, außen angeordnet, asymmetrisch direkt strahlend. Mit integrierter Kunststoffabdeckung zum Schutz gegen Verschmutzung der Indirektoptik. Leuchtenkörper aus flachem Aluminiumprofil, weiß, mit farblich abgesetzten, formschlüssig integrierten Kopfstücken aus eloxiertem Aluminium. Komplett mit 2-Punkt-Seilaufhängung in Y-Form und transparenter Zuleitung für Abhängelängen bis 1500 mm. Elektronische Spannungsversorgung in Leuchte integriert. Mit digital dimmbarem elektronischem Transformator (DALI).
5898651 | Enspiro H LED nw ETDD I2 | Extrem flache, direkt-indirekt strahlende LED-Hängeleuchte mit 48 High-power LED 3 W, neutralweiße Lichtfarbe, Farbtemperatur 4000 K, Farbwiedergabeindex Ra > 80, integriert in separaten Mini-LED-Raster in UXP-Technology®. 8 LED-Segmente als quadratische Kühlkörper für optimales Thermomanagement formal im Leuchtenkörper eingepasst, davon 6 Segmente symmetrisch indirekt, 2 Segmente, außen angeordnet, asymmetrisch direkt strahlend. Mit integrierter Kunststoffabdeckung zum Schutz gegen Verschmutzung der Indirektoptik. Leuchtenkörper aus flachem Aluminiumprofil, schwarz, mit farblich abgesetzten, formschlüssig integrierten Kopfstücken aus eloxiertem Aluminium. Komplett mit 2-Punkt-Seilaufhängung in Y-Form und transparenter Zuleitung für Abhängelängen bis 1500 mm. Elektronische Spannungsversorgung in Leuchte integriert. Mit digital dimmbarem elektronischem Transformator (DALI).